## 信息变更出库再创建（3条）
序号 | 产品编码 | 产品名称 | 一级品类名称 | 二级品类名称 | 三级品类名称 | 物料小类名称 | 产品编码（新） | 产品名称 | 一级品类名称 | 二级品类名称 | 三级品类名称 | 物料小类名称 | 申请来源 | 供应商名称 | 修改原因 | 修改类型
1 | 8010400010030004821100026 | 顶火 GMD8124-20W 防爆等级 Ex d ⅡB T6 Gb 防爆泛光灯 (计价单位：盏) 橙色 | 低压电器 | 照明设备 | 防爆灯 | 防爆灯 | 8010400010030004821100140 | 顶火 GMD8124-20W 防爆等级 Ex db IIB T6 GB,Ex tb IIIC T80℃ Db IP67 防爆泛光灯 (计价单位：盏) 橙色 | 低压电器 | 照明设备 | 防爆灯 | 防爆灯 | 供应商反馈 | 得力集实 | 该产品实际防爆等级为：Ex db IIB T6 GB,Ex tb IIIC T80℃ Db 防护等级为：IP67 | 型号规格修改
2 | 801031003021f82067a100018 | 方太(FOTILE) FZN100-01-V3 加热功率1.6kw 制水速度15L/h 热胆容量5L 常温水箱8L 双LED紫外杀菌商用 净水器 (计价单位：台) 白色 | 办公类用品 | 办公电器 | 净水器 | 净水器 | 801031003021f82067a100024 | 方太(FOTILE) FZN100-01-V3 额定功率1650W 制水速度15L/h 热胆容量5L 常温水箱8L 双LED紫外杀菌商用 净水器 (计价单位：台) 白色 | 办公类用品 | 办公电器 | 净水器 | 净水器 | 供应商反馈 | 史泰博 | 原标准商品名称中的功率是加热功率，额定功率是1650W，申请变更规格型号中的功率信息。 | 型号规格修改
3 | 220120220002457900012 | 正辉(CHHI) NEW2207 AC220V 36W 6500K 300*600mm 高效LED平板灯 1.00 台/个 (计价单位：个) 白色 | 低压电器 | 照明设备 | 工作灯（吸顶灯） | 工作灯 | 8010400010110002457900027 | 正辉(CHHI) NEW2207 AC220V 36W IP20 6500K 300*600mm 高效LED平板灯 1.00 台/个 (计价单位：个) 白色 | 低压电器 | 照明设备 | 工作灯（吸顶灯） | 工作灯 | 供应商反馈 | 广博 | 原产品防护等级是IP42，实际防护等级是IP20 | 型号规格修改